## 300章
清单 第 300 章 路面工程
子目号 | 子目名称 | 单位 | 数量 | 单价 | 合价
302 | 垫层
302-1 | 碎石垫层
302-1-3 | 厚150mm | m2 | 9254
302-8 | 素混凝土垫层
302-8-7 | 厚400mm | m2 | 1583.5
303 | 底基层
303-1 | 水泥稳定碎石底基层
303-1-5 | 厚200mm | m2 | 381.4
303-1-8 | 厚340mm | m2 | 66702
304-1 | 水泥稳定碎石基层
304-1-5 | 厚200mm | m2 | 76243.378
305 | 透层、封层、黏层
305-2 | 黏层 | m2 | 183716.544
305-3-2 | 乳化沥青封层
305-3-6 | 下封层 | m2 | 70396.378
305-5-5 | 防水黏结层 | m2 | 56929.42
305-6 | 混凝土表面处理
305-6-2 | 抛丸 | m2 | 55449.78
306 | 沥青混凝土面层
306-1 | 普通沥青混凝土面层
306-1-2 | 中粒式沥青混凝土
306-1-2-3 | 厚60mm | m2
306-1-3 | 粗粒式沥青混凝土
306-1-3-4 | 厚80mm | m2 | 58489.94
306-2 | 改性沥青混凝土面层
306-2-2 | 中粒式改性沥青混凝土
306-2-2-3 | 厚60mm | m2 | 120392.24
306-2-2-5 | 厚140mm | m2 | 5048
306-3 | 沥青玛蹄脂碎石混合料面层（SMA）
306-3-1 | 细粒式沥青玛蹄脂碎石混合料面层（SMA）
306-3-1-2 | 厚40mm | m2 | 125033.83
307 | 水泥混凝土面板
307-1 | 水泥混凝土面层
307-1-1 | C30混凝土 | m3 | 649.08
307-1-2 | C35混凝土 | m3 | 255
307-1-4 | C25混凝土 | m3 | 4800
307-2 | 钢筋
307-2-2 | 带肋钢筋 | kg | 1627.1
309 | 路槽、路肩及中央分隔带
309-1 | 路肩培土 | m3 | 3100.7
309-4 | 路缘石
309-4-2 | 预制块混凝土路缘石
309-4-2-3 | C30混凝土 | m | 2925
310 | 路面排水
310-1 | 排水管
310-1-1 | 混凝土排水管
310-1-1-2 | D300mm | m | 198
310-1-2 | PVC排水管
310-1-2-4 | D110mm | m | 368
310-2 | 纵向雨水沟（管）
310-2-2 | 纵向雨水管
310-2-2-1 | D300Ⅱ级钢筋砼雨水管 | m | 174
310-2-2-2 | D600Ⅱ级钢筋砼雨水管 | m | 466.52
310-2-2-3 | D800Ⅱ级钢筋砼雨水管 | m | 100.01
310-2-3 | 给水管
310-2-3-2 | 球墨铸铁给水管（DN200) | m | 100
310-3 | 中央分隔带渗沟 | m | 1905
310-4 | 集水井 | 座 | 10
310-5 | 检查井
310-5-1 | 矩形钢筋砼（内空1.1×1.1m） | 座 | 15
310-5-2 | 矩形钢筋砼（内空1.25×1.25m） | 座 | 4
310-10 | 雨水口
310-10-1 | 砖砌单篦雨水口 | 座 | 32
310-13 | 路肩排水
310-13-1 | 砂砾（碎石）透水层 | m2 | 650.8
310-13-2 | 透水土工布 | m2 | 5620
310-13-5 | 防渗土工布 | m2 | 5676.4
310-15 | 流水槽 | m | 788
310-16 | 急流槽 | m | 24.7

## 302-1-3厚150mm 级配碎石垫层
302-1-3厚150mm 级配碎石垫层数量计算表
序号 | 段落 | 长度（m） | 宽度（m） | 核算数量（m2） | 图纸数量（m2) | 备注
1 | K7+245-K7+416 | 170.6 | 33 | 5438 | 5438 | 第五册第一分册S6-3-12
2 | AK0+195-AK0+231 | 36.1 | 渐变段 | 355 | 355 | 第五册第一分册S6-3-12
3 | AK0+231-AK0+357 | 125.9 | 10.5 | 1304 | 1304 | 第五册第一分册S6-3-12
4 | BK0+106-BK0+315 | 208.4 | 10.5 | 2157 | 2157 | 第五册第一分册S6-3-12
合计： |  |  |  | 9254 | 9254
计算： 复核： 监理: 日期:

## 302-8-7厚400mm素混凝土垫层
302-8-7厚400mm素混凝土垫层 数量计算表
序号 | 段落 | 位置 | 核算数量（m2） | 图纸数量（m2) | 备注
1 | K4+456 | 七秩塘桥右幅磐安方向 | 99 | 99 | 第二册S3-17
2 | K4+456 | 七秩塘桥右幅东阳方向 | 132 | 132 | 第二册S3-17
3 | ZK4+460.5 | 七秩塘桥左幅磐安方向 | 132 | 132 | 第二册S3-17
4 | ZK4+460.5 | 七秩塘桥左幅东阳方向 | 99 | 99 | 第二册S3-17
5 | K6+960 | 横路店大桥磐安方向 | 264 | 264 | 第五册第一分册S6-3-4
6 | K6+960 | 横路店大桥东阳方向 | 341.5 | 341.5 | 第五册第一分册S6-3-4
7 | K7+711.6 | 马宅大桥磐安方向 | 264 | 264 | 第五册第一分册S6-3-4
8 | AK0+376 | 马宅互通A辅道桥磐安方向 | 63 | 63 | 第五册第一分册S6-3-4
9 | AK0+376 | 马宅互通A辅道桥东阳方向 | 63 | 63 | 第五册第一分册S6-3-4
10 | BK0+087.6 | 马宅互通B辅道桥磐安方向 | 63 | 63 | 第五册第一分册S6-3-4
11 | BK0+087.6 | 马宅互通B辅道桥东阳方向 | 63 | 63 | 第五册第一分册S6-3-4
合计： |  |  | 1583.5 | 1583.5
计算： 复核： 监理: 日期:

## 303-1-5 厚200mm水泥稳定碎石底基层
303-1-5 厚200mm水泥稳定碎石底基层数量计算表
序号 | 段落 | 长度（m） | 被交道路路面宽度（m） | 被交道路路面宽度（m） | 核算数量（m2) | 图纸数量（m2) | 备注
1 | YK4+622.424 |  | 6 | 6.5 | 155.5 | 155.5 | 第五册第二分册S6-5-2
2 | ZK4+662.958 |  | 6 | 6.5 | 225.9 | 225.9
合计： |  |  |  |  | 381.4 | 381.4
计算： 复核： 监理: 日期:

## 303-1-8 厚340mm水泥稳定碎石底基层
303-1-8 厚340mm水泥稳定土底基层数量计算表
序号 | 段落 | 长度（m） | 宽度（m） | 核算数量（m2) | 图纸数量（m2) | 备注
1 | K4+300-K4+800 | 244 |  | 3759 | 3759 | 第二册S3-31-1
2 | K5+980-K6+800 | 820 |  | 12942 | 12942
3 | ZK4+300-ZK4+805 | 249 |  | 3902 | 3902
4 | ZK6+016-ZK6+809 | 793 |  | 12508 | 12508
5 | 隧道口交叉渡线 |  |  | 1722 | 1722
6 | K6+800-K6+829 | 29 |  | 453 | 453 | 第五册第一分册S6-3-12 | 右幅
7 | K7+091-K7+179 | 88.5 |  | 2245 | 2245 |  | 右幅
8 | K7+091-K7+170 | 79.3 |  | 2147 | 2147 |  | 左幅
9 | K7+179-K7+245 | 65.5 |  | 1023 | 1023 |  | 右幅
10 | K7+170-K7+245 | 74.7 |  | 1165 | 1165 |  | 左幅
11 | K7+245-K7+416 | 170.6 |  | 5179 | 5179 |  | 全幅
12 | ZK6+809-ZK6+838 | 29 |  | 453 | 453 |  | 左幅
13 | AK0+121-AK0+195 | 73.9 |  | 628 | 628
14 | AK0+195-AK0+231 | 36.1 |  | 338 | 338
15 | AK0+231-AK0+357 | 125.9 |  | 1242 | 1242
16 | AK0+395-AK0+420 | 25.4 |  | 250 | 250
17 | BK0+018-BK0+068 | 50 |  | 493 | 493
18 | BK0+106-BK0+315 | 208.4 |  | 2055 | 2055
19 | BK0+315-BK0+375 | 60 |  | 712 | 712
20 | ck0+027-CK0+255 | 227.6 |  | 2244 | 2244
21 | DK0+000-DK0+214 | 213.8 |  | 2108 | 2108
22 | 下新线 |  |  | 1928 | 1928
23 | 南下线 |  |  | 1641 | 1641
24 | AK0+461交下新线 |  |  | 3162 | 3162 | 第五册第一分册S6-2-9
25 | CD匝道交南下线 |  |  | 2403 | 2403
合计： |  |  |  | 66702 | 66702
计算： 复核： 监理: 日期:

## 304-1-5 厚200mm 水泥稳定碎石基层
304-1-5 厚200mm 水泥稳定碎石基层 数量计算表
序号 | 段落 | 长度（m） | 宽度（m） | 核算数量（m2) | 图纸数量（m2) | 备注
1 | K4+300-4+800 | 244 | 15.28 | 3728.32 | 3688 | 第二册S3-31-1
2 | K5+980-K6+800 | 820 | 15.28 | 12529.6 | 12697
3 | ZK4+300-ZK4+805 | 249 | 15.28 | 3804.72 | 3828
4 | ZK6+016-ZK6+809 | 793 | 15.28 | 12117.04 | 12271
5 | 隧道口交叉渡线 |  |  | 1711 | 1711
6 | K6+800-K6+829 | 29 | 15.03 | 435.87 | 444 | 第五册第一分册S6-3-12 | 右幅
7 | K7+091-K7+179 | 88.5 |  | 2218 | 2218 |  | 右幅
8 | K7+091-K7+170 | 79.3 |  | 2123 | 2123 |  | 左幅
9 | K7+179-K7+245 | 65.5 | 15.03 | 984.465 | 1003 |  | 右幅
10 | K7+170-K7+245 | 74.7 | 15.03 | 1122.741 | 1143 |  | 左幅
11 | K7+245-K7+416 | 170.6 | 30.06 | 5128.236 | 5128 |  | 全幅
12 | ZK6+809-ZK6+838 | 29 | 15.03 | 435.87 | 444 |  | 左幅
13 | AK0+121-AK0+195 | 73.9 |  | 606 | 606
14 | AK0+195-AK0+231 | 36.1 |  | 328 | 328
15 | AK0+231-AK0+357 | 125.9 | 9.56 | 1203.604 | 1204
16 | AK0+395-AK0+420 | 25.4 | 9.56 | 242.824 | 243
17 | BK0+018-BK0+068 | 50 | 9.56 | 478 | 478
18 | BK0+106-BK0+315 | 208.4 | 9.56 | 1992.304 | 1992
19 | BK0+315-BK0+375 | 60 |  | 664 | 694
20 | ck0+027-CK0+255 | 227.6 | 9.56 | 2175.856 | 2175
21 | DK0+000-DK0+214 | 213.8 | 9.56 | 2043.928 | 2044
22 | 下新线 |  |  | 1836 | 1836
23 | 南下线 |  |  | 1562 | 1562
24 | YK4+622.424七秩塘接线 |  |  | 154.5 | 154.5 | 第五册第一分册S6-5-2
25 | ZK4+662.958七秩塘接线 |  |  | 3012 | 204.5
26 | AK0+461交下新线 |  |  | 2289 | 3012 | 第五册第一分册S6-2-9
27 | CD匝道交南下线 |  |  | 2180 | 2289
28 | K4+450改路 | 111 | 6.5 | 721.5 | 722
29 | K4+620改路 | 406 | 6.5 | 2639 | 2639 | 第七册S9-2-1
30 | K4+660改路 | 404 | 6.5 | 2626 | 2626
31 | K6+885改路 | 180 | 7.5 | 1350 | 1350
32 | K7+060改路 | 240 | 7.5 | 1800 | 1800
合计： |  |  |  | 76243.378 | 74657
计算： 复核： 监理: 日期:

## 305-2 黏层
305-2 黏层 数量计算表
序号 | 段落 | 长度（m） | 宽度（m） | 核算数量（m2) | 图纸数量（m2) | 备注
1 | K4+456七秩塘桥右幅磐安方向搭板 | 6 | 15 | 90 | 90 | 第二册S3-19
2 | K4+456七秩塘桥右幅东阳方向搭板 | 8 | 15 | 120 | 121
3 | ZK4+460.5七秩塘左幅磐安方向搭板 | 8 | 15 | 120 | 121
4 | ZK4+460.5七秩塘左幅东阳方向搭板 | 6 | 15 | 90 | 90
5 | K4+300-4+800 | 244 | 30.14 | 7354.16 | 7.176 | 第二册S3-31-1
6 | K5+980-K6+800 | 820 | 30.14 | 24714.8 | 24708
7 | ZK4+300-ZK4+805 | 249 | 30.14 | 7504.86 | 7449
8 | ZK6+016-ZK6+809 | 793 | 30.14 | 23901.02 | 23880
9 | 隧道口交叉渡线 |  |  | 3380 | 3380
10 | K4+800-K5+980 | 1180 | 11.5 | 13570 | 13570 | 第二册S3-31-2 | 后山隧道右幅
11 | ZK4+805-ZK6+016 | 1211 | 11.5 | 13926.5 | 13927 |  | 后山隧道左幅
12 | K4+336-K4+576 | 240 | 15 | 3600 | 3600 |  | 七秩塘桥右幅
13 | ZK4+340.5-ZK4+580.5 | 240 | 15 | 3600 | 3600 |  | 七秩塘桥左幅
14 | K6+960横路店大桥右幅磐安方向搭板 | 8 | 15 | 120 | 237
15 | K6+960横路店大桥左幅磐安方向搭板 | 8 | 17.15 | 137.2 |  | 第五册第一分册S6-3-5
16 | K6+960横路店大桥右幅东阳方向搭板 | 8 | 19.94 | 159.52 | 314
17 | K6+960横路店大桥右幅东阳方向搭板 | 8 | 19.785 | 158.28
18 | K7+711.6马宅大桥磐安方向搭板 | 8 | 32 | 256 | 237
19 | AK0+376马宅互通A辅道桥磐安方向搭板 | 6 | 9 | 54 | 54
20 | AK0+376马宅互通A辅道桥东阳方向搭板 | 6 | 9 | 54 | 54
21 | BK0+087.6马宅互通B辅道桥磐安方向搭板 | 6 | 9 | 54 | 54
22 | BK0+087.6马宅互通B辅道桥东阳方向搭板 | 6 | 9 | 54 | 54
23 | K6+800-K6+829 | 29 | 29.64 | 859.56 | 868 | 第五册第一分册S6-3-12 | 右幅
24 | K7+091-K7+179 | 88.5 |  | 4385 | 4385 |  | 右幅
25 | K7+091-K7+170 | 79.3 |  | 4201 | 4201 |  | 左幅
26 | K7+179-K7+245 | 65.5 | 29.64 | 1941.42 | 1961 |  | 右幅
27 | K7+170-K7+245 | 74.7 | 29.64 | 2214.108 | 2234 |  | 左幅
28 | K7+245-K7+416 | 170.6 | 59.28 | 10113.168 | 10137 |  | 全幅
29 | ZK6+809-ZK6+838 | 29 | 29.64 | 859.56 | 868 |  | 左幅
30 | AK0+121-AK0+195 | 73.9 |  | 1169 | 1168
31 | AK0+195-AK0+231 | 36.1 |  | 634 | 634
32 | AK0+231-AK0+357 | 125.9 | 18.28 | 2301.452 | 2320
33 | AK0+395-AK0+420 | 25.4 | 18.28 | 464.312 | 468
34 | BK0+018-BK0+068 | 50 | 18.28 | 914 | 921
35 | BK0+106-BK0+315 | 208.4 | 18.28 | 3809.552 | 3838
36 | BK0+315-BK0+375 | 60 |  | 1354 | 1354
37 | ck0+027-CK0+255 | 227.6 | 18.28 | 4160.528 | 4192
38 | DK0+000-DK0+214 | 213.8 | 18.28 | 3908.264 | 3939
39 | 下新线 |  |  | 3497 | 3497
40 | 南下线 |  |  | 2976 | 2976
41 | K6+840-K7+080 | 240 |  | 4192.98 | 4130 | 第五册第一分册S6-3-12 | 横路店大桥右幅
42 | ZK6+848.6-K7+080 | 240 |  | 4500.3 | 4436 |  | 横路店大桥左幅
43 | K7+426.6-K7+816.6 | 390 | 15 | 5850 | 5753 |  | 马宅大桥左幅
44 | K7+426.6-K7+816.6 | 390 | 15 | 5850 | 5753 |  | 马宅大桥右幅
45 | AK0+366-AK0+386 | 20 | 9 | 180 | 180 |  | A辅道桥
46 | BK0+077.4-BK0+097.4 | 20 | 9 | 180 | 180 |  | B辅道桥
47 | YK4+622.424七秩塘接线 |  |  | 108 | 108 | 第五册第一分册S6-5-2
48 | ZK4+662.958七秩塘接线 |  |  | 167 | 167
49 | AK0+461交下新线 |  |  | 2868 | 2868 | 第五册第一分册S6-2-9
50 | CD匝道交南下线 |  |  | 2180 | 2180
51 | K4+620改路 | 406 | 6 | 2436 | 2436 | 第七册S9-2-1
52 | K4+660改路 | 404 | 6 | 2424 | 2424
合计： |  |  |  | 183716.544 | 176123.176
计算： 复核： 监理: 日期:

## 305-3-6 下封层
305-3-6 下封层 数量计算表
序号 | 段落 | 长度（m） | 宽度（m） | 核算数量（m2) | 图纸数量（m2) | 备注
1 | K4+300-4+800 | 244 | 15.28 | 3728.32 | 3688 | 第二册S3-31-1
2 | K5+980-K6+800 | 820 | 15.28 | 12529.6 | 12697
3 | ZK4+300-ZK4+805 | 249 | 15.28 | 3804.72 | 3828
4 | ZK6+016-ZK6+809 | 793 | 15.28 | 12117.04 | 12271
5 | 隧道口交叉渡线 |  |  | 1711 | 1711
6 | K6+800-K6+829 | 29 | 15.03 | 435.87 | 444 | 第五册第一分册S6-3-12 | 右幅
7 | K7+091-K7+179 | 88.5 |  | 2218 | 2218 |  | 右幅
8 | K7+091-K7+170 | 79.3 |  | 2123 | 2123 |  | 左幅
9 | K7+179-K7+245 | 65.5 | 15.03 | 984.465 | 1003 |  | 右幅
10 | K7+170-K7+245 | 74.7 | 15.03 | 1122.741 | 1143 |  | 左幅
11 | K7+245-K7+416 | 170.6 | 30.06 | 5128.236 | 5128 |  | 全幅
12 | ZK6+809-ZK6+838 | 29 | 15.03 | 435.87 | 444 |  | 左幅
13 | AK0+121-AK0+195 | 73.9 |  | 606 | 606
14 | AK0+195-AK0+231 | 36.1 |  | 328 | 328
15 | AK0+231-AK0+357 | 125.9 | 9.56 | 1203.604 | 1204
16 | AK0+395-AK0+420 | 25.4 | 9.56 | 242.824 | 243
17 | BK0+018-BK0+068 | 50 | 9.56 | 478 | 478
18 | BK0+106-BK0+315 | 208.4 | 9.56 | 1992.304 | 1992
19 | BK0+315-BK0+375 | 60 |  | 664 | 694
20 | ck0+027-CK0+255 | 227.6 | 9.56 | 2175.856 | 2175
21 | DK0+000-DK0+214 | 213.8 | 9.56 | 2043.928 | 2044
22 | 下新线 |  |  | 1836 | 1836
23 | 南下线 |  |  | 1562 | 1562
24 | YK4+622.424七秩塘接线 |  |  | 154.5 | 154.5 | 第五册第一分册S6-5-2
25 | ZK4+662.958七秩塘接线 |  |  | 204.5 | 204.5
26 | AK0+461交下新线 |  |  | 3012 | 3012 | 第五册第一分册S6-2-9
27 | CD匝道交南下线 |  |  | 2289 | 2289
28 | K4+620改路 | 406 | 6.5 | 2639 | 2639 | 第七册S9-2-1
29 | K4+660改路 | 404 | 6.5 | 2626 | 2626
合计： |  |  |  | 70396.378 | 70785
计算： 复核： 监理: 日期:

## 305-5-5 防水黏结层
305-5-5 防水黏结层 数量计算表
序号 | 段落 | 长度（m） | 宽度（m） | 核算数量（m2) | 图纸数量（m2) | 备注
1 | K4+456七秩塘桥右幅磐安方向搭板 | 6 | 15.18 | 91.08 | 91 | 第二册S3-19
2 | K4+456七秩塘桥右幅东阳方向搭板 | 8 | 15.18 | 121.44 | 122
3 | ZK4+460.5七秩塘左幅磐安方向搭板 | 8 | 15.18 | 121.44 | 122
4 | ZK4+460.5七秩塘左幅东阳方向搭板 | 6 | 15.18 | 91.08 | 91
5 | K4+800-K5+980 | 1180 | 11.5 | 13570 | 13570 | 第二册S3-31-2 | 后山隧道右幅
6 | ZK4+805-ZK6+016 | 1211 | 11.5 | 13926.5 | 13927 |  | 后山隧道左幅
7 | K4+336-K4+576 | 240 | 15 | 3600 | 3600 |  | 七秩塘桥右幅
8 | ZK4+340.5-ZK4+580.5 | 240 | 15 | 3600 | 3600 |  | 七秩塘桥左幅
9 | K6+960横路店大桥右幅磐安方向搭板 | 8 | 15.18 | 121.44 | 238
10 | K6+960横路店大桥左幅磐安方向搭板 | 8 | 17.25 | 138 |  | 第五册第一分册S6-3-5
11 | K6+960横路店大桥右幅东阳方向搭板 | 8 | 20.03 | 160.24 | 315
12 | K6+960横路店大桥右幅东阳方向搭板 | 8 | 19.865 | 158.92
13 | K7+711.6马宅大桥磐安方向搭板 | 8 | 32.2 | 257.6 | 238
14 | AK0+376马宅互通A辅道桥磐安方向搭板 | 6 | 9.1 | 54.6 | 55
15 | AK0+376马宅互通A辅道桥东阳方向搭板 | 6 | 9.1 | 54.6 | 55
16 | BK0+087.6马宅互通B辅道桥磐安方向搭板 | 6 | 9.1 | 54.6 | 55
17 | BK0+087.6马宅互通B辅道桥东阳方向搭板 | 6 | 9.1 | 54.6 | 55
18 | K6+840-K7+080 | 240 |  | 4192.98 | 4130 | 第五册第一分册S6-3-12 | 横路店大桥右幅
19 | ZK6+848.6-K7+080 | 240 |  | 4500.3 | 4436 |  | 横路店大桥左幅
20 | K7+426.6-K7+816.6 | 390 | 15 | 5850 | 5753 |  | 马宅大桥左幅
21 | K7+426.6-K7+816.6 | 390 | 15 | 5850 | 5753 |  | 马宅大桥右幅
22 | AK0+366-AK0+386 | 20 | 9 | 180 | 180 |  | A辅道桥
23 | BK0+077.4-BK0+097.4 | 20 | 9 | 180 | 180 |  | B辅道桥
合计： |  |  |  | 56929.42 | 56566
计算： 复核： 监理: 日期:

## 305-6-2 抛丸
305-6-2 抛丸 数量计算表
序号 | 段落 | 长度（m） | 宽度（m） | 核算数量（m2) | 图纸数量（m2) | 备注
1 | K4+800-K5+980 | 1180 | 11.5 | 13570 | 13570 | 第二册S3-31-2 | 后山隧道右幅
2 | ZK4+805-ZK6+016 | 1211 | 11.5 | 13926.5 | 13927 |  | 后山隧道左幅
3 | K4+336-K4+576 | 240 | 15 | 3600 | 3600 |  | 七秩塘桥右幅
4 | ZK4+340.5-ZK4+580.5 | 240 | 15 | 3600 | 3600 |  | 七秩塘桥左幅
5 | K6+840-K7+080 | 240 |  | 4192.98 | 4130 | 第五册第一分册S6-3-12 | 横路店大桥右幅
6 | ZK6+848.6-K7+080 | 240 |  | 4500.3 | 4436 |  | 横路店大桥左幅
7 | K7+426.6-K7+816.6 | 390 | 15 | 5850 | 5753 |  | 马宅大桥左幅
8 | K7+426.6-K7+816.6 | 390 | 15 | 5850 | 5753 |  | 马宅大桥右幅
9 | AK0+366-AK0+386 | 20 | 9 | 180 | 180 |  | A辅道桥
10 | BK0+077.4-BK0+097.4 | 20 | 9 | 180 | 180 |  | B辅道桥
合计： |  |  |  | 55449.78 | 55129
计算： 复核： 监理: 日期:

## 306-1-3-4 厚80mm粗粒式沥青混凝土
306-1-3-4 厚80mm粗粒式沥青混凝土数量计算表
序号 | 段落 | 长度（m） | 宽度（m） | 核算数量（m2) | 图纸数量（m2) | 备注
1 | K4+300-4+800 | 244 | 15.1 | 3684.4 | 3621 | 第二册S3-31-1
2 | K5+980-K6+800 | 820 | 15.1 | 12382 | 12468
3 | ZK4+300-ZK4+805 | 249 | 15.1 | 3759.9 | 3759
4 | ZK6+016-ZK6+809 | 793 | 15.1 | 11974.3 | 12050
5 | 隧道口交叉渡线 |  |  | 1690 | 1690
6 | K6+800-K6+829 | 29 | 14.93 | 432.97 | 436 | 第五册第一分册S6-3-12 | 右幅
7 | K7+091-K7+179 | 88.5 |  | 2199 | 2199 |  | 右幅
8 | K7+091-K7+170 | 79.3 |  | 2106 | 2106 |  | 左幅
9 | K7+179-K7+245 | 65.5 | 14.93 | 977.915 | 985 |  | 右幅
10 | K7+170-K7+245 | 74.7 | 14.93 | 1115.271 | 1122 |  | 左幅
11 | K7+245-K7+416 | 170.6 | 29.86 | 5094.116 | 5080 |  | 全幅
12 | ZK6+809-ZK6+838 | 29 | 14.93 | 432.97 | 436 |  | 左幅
13 | AK0+121-AK0+195 | 73.9 |  | 590 | 590
14 | AK0+195-AK0+231 | 36.1 |  | 320 | 320
15 | AK0+231-AK0+357 | 125.9 | 9.18 | 1155.762 | 1169
16 | AK0+395-AK0+420 | 25.4 | 9.18 | 233.172 | 236
17 | BK0+018-BK0+068 | 50 | 9.18 | 459 | 464
18 | BK0+106-BK0+315 | 208.4 | 9.18 | 1913.112 | 1934
19 | BK0+315-BK0+375 | 60 |  | 681 | 681
20 | ck0+027-CK0+255 | 227.6 | 9.18 | 2089.368 | 2112
21 | DK0+000-DK0+214 | 213.8 | 9.18 | 1962.684 | 1984
22 | 下新线 |  |  | 1749 | 1749
23 | 南下线 |  |  | 1488 | 1488
合计： |  |  |  | 58489.94 | 58679
计算： 复核： 监理: 日期:

## 306-2-2-3 厚60mm中粒式沥青混凝土
306-2-2-3 厚60mm中粒式沥青混凝土数量计算表
序号 | 段落 | 长度（m） | 宽度（m） | 核算数量（m2) | 图纸数量（m2) | 备注
1 | K4+456七秩塘桥右幅磐安方向搭板 | 6 | 15.1 | 90.6 | 91 | 第二册S3-19
2 | K4+456七秩塘桥右幅东阳方向搭板 | 8 | 15.1 | 120.8 | 121
3 | ZK4+460.5七秩塘左幅磐安方向搭板 | 8 | 15.1 | 120.8 | 121
4 | ZK4+460.5七秩塘左幅东阳方向搭板 | 6 | 15.1 | 90.6 | 91
5 | K4+300-4+800 | 244 | 15.1 | 3684.4 | 3588 | 第二册S3-31-1
6 | K5+980-K6+800 | 820 | 15.1 | 12382 | 12354
7 | ZK4+300-ZK4+805 | 249 | 15.1 | 3759.9 | 3724
8 | ZK6+016-ZK6+809 | 793 | 15.1 | 11974.3 | 11940
9 | 隧道口交叉渡线 |  |  | 1690 | 1690
10 | K4+800-K5+980 | 1180 | 11.5 | 13570 | 13570 | 第二册S3-31-2 | 后山隧道右幅
11 | ZK4+805-ZK6+016 | 1211 | 11.5 | 13926.5 | 13927 |  | 后山隧道左幅
12 | K4+336-K4+576 | 240 | 15 | 3600 | 3600 |  | 七秩塘桥右幅
13 | ZK4+340.5-ZK4+580.5 | 240 | 15 | 3600 | 3600 |  | 七秩塘桥左幅
14 | K6+960横路店大桥右幅磐安方向搭板 | 8 | 15.1 | 120.8 | 237
15 | K6+960横路店大桥左幅磐安方向搭板 | 8 | 17.25 | 138 |  | 第五册第一分册S6-3-5
16 | K6+960横路店大桥右幅东阳方向搭板 | 8 | 20.03 | 160.24 | 315
17 | K6+960横路店大桥右幅东阳方向搭板 | 8 | 19.865 | 158.92
18 | K7+711.6马宅大桥磐安方向搭板 | 8 | 32.2 | 257.6 | 237
19 | AK0+376马宅互通A辅道桥磐安方向搭板 | 6 | 9.1 | 54.6 | 55
20 | AK0+376马宅互通A辅道桥东阳方向搭板 | 6 | 9.1 | 54.6 | 55
21 | BK0+087.6马宅互通B辅道桥磐安方向搭板 | 6 | 9.1 | 54.6 | 55
22 | BK0+087.6马宅互通B辅道桥东阳方向搭板 | 6 | 9.1 | 54.6 | 55
23 | K6+800-K6+829 | 29 | 14.85 | 430.65 | 432 | 第五册第一分册S6-3-12 | 右幅
24 | K7+091-K7+179 | 88.5 |  | 2186 | 2186 |  | 右幅
25 | K7+091-K7+170 | 79.3 |  | 2095 | 2095 |  | 左幅
26 | K7+179-K7+245 | 65.5 | 14.85 | 972.675 | 976 |  | 右幅
27 | K7+170-K7+245 | 74.7 | 14.85 | 1109.295 | 1112 |  | 左幅
28 | K7+245-K7+416 | 170.6 | 29.7 | 5066.82 | 5057 |  | 全幅
29 | ZK6+809-ZK6+838 | 29 | 14.85 | 430.65 | 432 |  | 左幅
30 | AK0+121-AK0+195 | 73.9 |  | 579 | 579
31 | AK0+195-AK0+231 | 36.1 |  | 315 | 315
32 | AK0+231-AK0+357 | 125.9 | 9.1 | 1145.69 | 1151
33 | AK0+395-AK0+420 | 25.4 | 9.1 | 231.14 | 231
34 | BK0+018-BK0+068 | 50 | 9.1 | 455 | 457
35 | BK0+106-BK0+315 | 208.4 | 9.1 | 1896.44 | 1905
36 | BK0+315-BK0+375 | 60 |  | 673 | 673
37 | ck0+027-CK0+255 | 227.6 | 9.1 | 2071.16 | 2080
38 | DK0+000-DK0+214 | 213.8 | 9.1 | 1945.58 | 1954
39 | 下新线 |  |  | 1749 | 1749
40 | 南下线 |  |  | 1488 | 1488
41 | K6+840-K7+080 | 240 |  | 4192.98 | 4130 | 第五册第一分册S6-3-12 | 横路店大桥右幅
42 | ZK6+848.6-K7+080 | 240 |  | 4500.3 | 4436 |  | 横路店大桥左幅
43 | K7+426.6-K7+816.6 | 390 | 15 | 5850 | 5753 |  | 马宅大桥左幅
44 | K7+426.6-K7+816.6 | 390 | 15 | 5850 | 5753 |  | 马宅大桥右幅
45 | AK0+366-AK0+386 | 20 | 9 | 180 | 180 |  | A辅道桥
46 | BK0+077.4-BK0+097.4 | 20 | 9 | 180 | 180 |  | B辅道桥
47 | YK4+622.424七秩塘接线 |  |  | 108 | 108 | 第五册第一分册S6-5-2
48 | ZK4+662.958七秩塘接线 |  |  | 167 | 167
49 | K4+620改路 | 406 | 6 | 2436 | 2436 | 第七册S9-2-1
50 | K4+660改路 | 404 | 6 | 2424 | 2424
合计： |  |  |  | 120392.24 | 119865
计算： 复核： 监理: 日期:

## 306-2-2-5 厚140mm中粒式沥青混凝土
306-2-2-5 厚140mm中粒式沥青混凝土 数量计算表
序号 | 段落 | 长度（m） | 宽度（m） | 核算数量（m2) | 图纸数量（m2) | 备注
1 | AK0+461交下新线 |  |  | 2868 | 2868 | 第五册第一分册S6-2-9
2 | CD匝道交南下线 |  |  | 2180 | 2180
合计： |  |  |  | 5048 | 5048
计算： 复核： 监理: 日期:

## 306-3-1-2 厚40mm细粒式沥青玛蹄脂碎石混合料面层
306-3-1-2 厚40mm细粒式沥青玛蹄脂碎石混合料面层数量计算表
序号 | 段落 | 长度（m） | 宽度（m） | 核算数量（m2) | 图纸数量（m2) | 备注
1 | K4+456七秩塘桥右幅磐安方向搭板 | 6 | 15 | 90 | 90 | 第二册S3-19
2 | K4+456七秩塘桥右幅东阳方向搭板 | 8 | 15 | 120 | 120
3 | ZK4+460.5七秩塘左幅磐安方向搭板 | 8 | 15 | 120 | 120
4 | ZK4+460.5七秩塘左幅东阳方向搭板 | 6 | 15 | 90 | 90
5 | K4+300-4+800 | 244 | 15 | 3660 | 3564 | 第二册S3-31-1
6 | K5+980-K6+800 | 820 | 15 | 12300 | 12273
7 | ZK4+300-ZK4+805 | 249 | 15 | 3735 | 3700
8 | ZK6+016-ZK6+809 | 793 | 15 | 11895 | 11861
9 | 隧道口交叉渡线 |  |  | 1690 | 1690
10 | K4+800-K5+980 | 1180 | 11.5 | 13570 | 13570 | 第二册S3-31-2 | 后山隧道右幅
11 | ZK4+805-ZK6+016 | 1211 | 11.5 | 13926.5 | 13927 |  | 后山隧道左幅
12 | K4+336-K4+576 | 240 | 15 | 3600 | 3600 |  | 七秩塘桥右幅
13 | ZK4+340.5-ZK4+580.5 | 240 | 15 | 3600 | 3600 |  | 七秩塘桥左幅
14 | K6+960横路店大桥右幅磐安方向搭板 | 8 | 15 | 120 | 236
| K6+960横路店大桥左幅磐安方向搭板 | 8 | 17.15 | 137.2 |  | 第五册第一分册S6-3-5
16 | K6+960横路店大桥右幅东阳方向搭板 | 8 | 19.94 | 159.52 | 314
| K6+960横路店大桥右幅东阳方向搭板 | 8 | 19.785 | 158.28
18 | K7+711.6马宅大桥磐安方向搭板 | 8 | 32 | 256 | 236
19 | AK0+376马宅互通A辅道桥磐安方向搭板 | 6 | 9 | 54 | 54
20 | AK0+376马宅互通A辅道桥东阳方向搭板 | 6 | 9 | 54 | 54
21 | BK0+087.6马宅互通B辅道桥磐安方向搭板 | 6 | 9 | 54 | 54
22 | BK0+087.6马宅互通B辅道桥东阳方向搭板 | 6 | 9 | 54 | 54
23 | K6+800-K6+829 | 29 | 14.75 | 427.75 | 429 | 第五册第一分册S6-3-12 | 右幅
24 | K7+091-K7+179 | 88.5 |  | 2174 | 2174 |  | 右幅
25 | K7+091-K7+170 | 79.3 |  | 2084 | 2084 |  | 左幅
26 | K7+179-K7+245 | 65.5 | 14.75 | 966.125 | 969 |  | 右幅
27 | K7+170-K7+245 | 74.7 | 14.75 | 1101.825 | 1104 |  | 左幅
28 | K7+245-K7+416 | 170.6 | 29.5 | 5032.7 | 5040 |  | 全幅
29 | ZK6+809-ZK6+838 | 29 | 14.75 | 427.75 | 429 |  | 左幅
30 | AK0+121-AK0+195 | 73.9 |  | 569 | 569
31 | AK0+195-AK0+231 | 36.1 |  | 310 | 310
32 | AK0+231-AK0+357 | 125.9 | 9 | 1133.1 | 1139
33 | AK0+395-AK0+420 | 25.4 | 9 | 228.6 | 230
34 | BK0+018-BK0+068 | 50 | 9 | 450 | 452
35 | BK0+106-BK0+315 | 208.4 | 9 | 1875.6 | 1884
36 | BK0+315-BK0+375 | 60 |  | 664 | 664
37 | ck0+027-CK0+255 | 227.6 | 9 | 2048.4 | 2057
38 | DK0+000-DK0+214 | 213.8 | 9 | 1924.2 | 1933
39 | 下新线 |  |  | 1749 | 1749
40 | 南下线 |  |  | 1488 | 1488
41 | K6+840-K7+080 | 240 |  | 4192.98 | 4130 | 第五册第一分册S6-3-12 | 横路店大桥右幅
42 | ZK6+848.6-K7+080 | 240 |  | 4500.3 | 4436 |  | 横路店大桥左幅
43 | K7+426.6-K7+816.6 | 390 | 15 | 5850 | 5753 |  | 马宅大桥左幅
44 | K7+426.6-K7+816.6 | 390 | 15 | 5850 | 5753 |  | 马宅大桥右幅
45 | AK0+366-AK0+386 | 20 | 9 | 180 | 180 |  | A辅道桥
46 | BK0+077.4-BK0+097.4 | 20 | 9 | 180 | 180 |  | B辅道桥
47 | YK4+622.424七秩塘接线 |  |  | 108 | 108 | 第五册第一分册S6-5-2
48 | ZK4+662.958七秩塘接线 |  |  | 167 | 167
49 | AK0+461交下新线 |  |  | 2868 | 2868 | 第五册第一分册S6-2-9
50 | CD匝道交南下线 |  |  | 2180 | 2180
51 | K4+620改路 | 406 | 6 | 2436 | 2436 | 第七册S9-2-1
52 | K4+660改路 | 404 | 6 | 2424 | 2424
合计： |  |  |  | 125033.83 | 124526
计算： 复核： 监理: 日期:

## 307-1-1 C30混凝土水泥混凝土面层
307-1-1 C30混凝土水泥混凝土面层数量计算表
序号 | 段落 | 长度（m） | 宽度（m） | 厚度（m） | 核算数量（m3) | 图纸数量（m3) | 备注
1 | K4+450 | 111 | 6 | 0.18 | 119.88 | 119.88 | 第七册S9-2-1
2 | K6+885 | 180 | 7 | 0.18 | 226.8 | 226.8
3 | K7+060 | 240 | 7 | 0.18 | 302.4 | 302.4
合计： |  |  |  |  | 649.08 | 649.08
计算： 复核： 监理: 日期:

## 307-1-2 C35混凝土水泥混凝土面层
307-1-2 C35混凝土水泥混凝土面层 数量计算表
序号 | 段落 | 位置 | 核算数量（m3) | 图纸数量（m3) | 备注
1 | K4+456 | 七秩塘桥右幅磐安方向水泥砼过渡板 | 16.8 | 16.8 | 第二册S3-17
2 | K4+456 | 七秩塘桥右幅东阳方向水泥砼过渡板 | 20.8 | 20.8 | 第二册S3-17
3 | ZK4+460.5 | 七秩塘桥左幅磐安方向水泥砼过渡板 | 20.8 | 20.8 | 第二册S3-17
4 | ZK4+460.5 | 七秩塘桥左幅东阳方向水泥砼过渡板 | 16.8 | 16.8 | 第二册S3-17
5 | K6+960 | 横路店大桥磐安方向水泥砼过渡板 | 41.6 | 41.6 | 第五册第一分册S6-3-4
6 | K6+960 | 横路店大桥东阳方向水泥砼过渡板 | 53.8 | 53.8 | 第五册第一分册S6-3-4
7 | K7+711.6 | 马宅大桥磐安方向水泥砼过渡板 | 41.6 | 41.6 | 第五册第一分册S6-3-4
8 | AK0+376 | 马宅互通A辅道桥磐安方向水泥砼过渡板 | 10.7 | 10.7 | 第五册第一分册S6-3-4
9 | AK0+376 | 马宅互通A辅道桥东阳方向水泥砼过渡板 | 10.7 | 10.7 | 第五册第一分册S6-3-4
10 | BK0+087.6 | 马宅互通B辅道桥磐安方向水泥砼过渡板 | 10.7 | 10.7 | 第五册第一分册S6-3-4
11 | BK0+087.6 | 马宅互通B辅道桥东阳方向水泥砼过渡板 | 10.7 | 10.7 | 第五册第一分册S6-3-4
合计： |  |  | 255 | 255
计算： 复核： 监理: 日期:

## 307-1-3 C25混凝土水泥混凝土面层
307-1-3 C25混凝土水泥混凝土面层数量计算表
序号 | 段落 | 长度（m） | 宽度（m） | 厚度（m） | 核算数量（m3) | 图纸数量（m3) | 备注
1 | 双徐线、村道 | 4000 | 6 | 0.2 | 4800 | 4800 | 第七册S9-2-3
合计： |  |  |  |  | 4800 | 4800
计算： 复核： 监理: 日期:

## 307-2-2 带肋钢筋
307-2-2 带肋钢筋 数量计算表
序号 | 段落 | 位置 | 核算数量（m3) | 图纸数量（m3) | 备注
1 | K4+456 | 七秩塘桥右幅磐安方向水泥砼过渡板 | 126.4 | 126.4 | 第二册S3-17
2 | K4+456 | 七秩塘桥右幅东阳方向水泥砼过渡板 | 126.4 | 126.4 | 第二册S3-17
3 | ZK4+460.5 | 七秩塘桥左幅磐安方向水泥砼过渡板 | 126.4 | 126.4 | 第二册S3-17
4 | ZK4+460.5 | 七秩塘桥左幅东阳方向水泥砼过渡板 | 126.4 | 126.4 | 第二册S3-17
5 | K6+960 | 横路店大桥磐安方向水泥砼过渡板 | 237.5 | 237.5 | 第五册第一分册S6-3-4
6 | K6+960 | 横路店大桥东阳方向水泥砼过渡板 | 302.9 | 302.9 | 第五册第一分册S6-3-4
7 | K7+711.6 | 马宅大桥磐安方向水泥砼过渡板 | 237.5 | 237.5 | 第五册第一分册S6-3-4
8 | AK0+376 | 马宅互通A辅道桥磐安方向水泥砼过渡板 | 85.9 | 85.9 | 第五册第一分册S6-3-4
9 | AK0+376 | 马宅互通A辅道桥东阳方向水泥砼过渡板 | 85.9 | 85.9 | 第五册第一分册S6-3-4
10 | BK0+087.6 | 马宅互通B辅道桥磐安方向水泥砼过渡板 | 85.9 | 85.9 | 第五册第一分册S6-3-4
11 | BK0+087.6 | 马宅互通B辅道桥东阳方向水泥砼过渡板 | 85.9 | 85.9 | 第五册第一分册S6-3-4
合计： |  |  | 1627.1 | 1627.1
计算： 复核： 监理: 日期:

## 309-1 路肩培土
309-1 路肩培土 数量计算表
序号 | 段落 | 长度 |  | 核算数量（m3) | 图纸数量（m3) | 备注
|  | 左侧（m） | 右侧（m）
1 | K4+300-K4+316 |  | 16 | 6.2 | 6.2 | 第二册PS2-4 | 挖
2 | K4+316-K4+331 |  | 15 | 6.7 | 6.7 |  | 填
3 | K4+581-K4+760 |  | 179 | 79.4 | 79.4 |  | 填
4 | K4+760-K4+780 |  | 20 | 7.7 | 7.7 |  | 挖
5 | K5+980-K6+180 |  | 200 | 77 | 77 |  | 挖
6 | K6+180-K6+517 |  | 337 | 149.5 | 149.5 |  | 填
7 | K6+517-K6+680 |  | 163 | 62.7 | 62.7 |  | 挖
8 | K6+680-K6+800 |  | 120 | 53.2 | 53.2 |  | 填
9 | K4+300-K4+331 | 31 |  | 13.8 | 13.8 |  | 填
10 | K4+581-K4+780 | 199 |  | 76.6 | 76.6 |  | 挖
11 | K5+980-K6+037 | 57 |  | 21.9 | 21.9 |  | 挖
12 | ZK4+300-ZK4+331 |  | 31 | 11.9 | 11.9 |  | 挖
13 | ZK4+722-ZK4+785 |  | 63 | 24.2 | 24.2 |  | 挖
14 | ZK6+016-ZK6+048 |  | 32 | 12.3 | 12.3 |  | 挖
15 | ZK4+300-ZK4+331 | 31 |  | 13.8 | 13.8 |  | 填
16 | ZK4+586-ZK4+700 | 114 |  | 50.6 | 50.6 |  | 填
17 | ZK4+700-ZK4+785 | 85 |  | 32.7 | 32.7 |  | 挖
18 | ZK6+016-ZK6+280 | 264 |  | 101.6 | 101.6 |  | 挖
19 | ZK6+280-ZK6+510 | 230 |  | 102 | 102 |  | 填
20 | ZK6+510-ZK6+756 | 246 |  | 94.7 | 94.7 |  | 挖
21 | ZK6+756-ZK6+809 | 53 |  | 23.5 | 23.5 |  | 填
22 | K6+800-K6+840 | 40 | 40 | 35.5 | 35.5 |  | 填
23 | K6+800-K6+840 | 40 |  | 57.6 | 57.6
24 | K7+080-K7+179 |  | 99 | 44.1 | 44.1 |  | 填
25 | K7+080-K7+170 | 90 |  | 40.1 | 40.1 |  | 填
26 | K7+179-K7+427 |  | 248 | 109.8 | 109.8 |  | 填
27 | K7+171-K7+427 | 256 |  | 113.4 | 113.4 |  | 填
28 | K7+080-k7+427 | 347 |  | 499.1 | 499.1
29 | AK0+121-AK0+200 | 79 | 79 | 70 | 70 |  | 填
30 | AK0+200-AK0+366 | 166 | 166 | 127.8 | 127.8 |  | 挖
31 | AK0+386-AK0+461 | 75 | 75 | 66.6 | 66.6 |  | 填
32 | BK0+000-BK0+077 | 77 | 77 | 68.7 | 68.7 |  | 填
33 | BK0+097-BK0+117 | 20 | 20 | 17.4 | 17.4 |  | 填
34 | BK0+117-BK0+320 | 203 | 203 | 156.2 | 156.2 |  | 挖
35 | BK0+117-BK0+375 | 258 | 258 | 228.7 | 228.7 |  | 填
36 | CK0+000-CK0+255 | 255 | 255 | 225.9 | 225.9 |  | 填
37 | DK0+000-DK0+246 | 245 | 245 | 217.8 | 217.8 |  | 填
合计： |  |  |  | 3100.7 | 3100.7
计算： 复核： 监理: 日期:

## 309-4-2-3 C30混凝土预制砼平石
309-4-2-3 C30混凝土预制砼平石数量计算表
序号 | 段落 | 核算数量（m) | 图纸数量（m) | 备注
1 | K4+300-K4+800 | 93 | 93 | 第二册S3-31-1
2 | K5+980-K6+800 | 722 | 722 | 第二册S3-31-1
3 | ZK4+300-ZK4+805 | 93 | 93 | 第二册S3-31-1
4 | ZK6+016-ZK6+809 | 722 | 722 | 第二册S3-31-1
5 | 隧道口交叉渡线 | 83 | 83 | 第二册S3-31-1
6 | K6+800-K6+829 | 29 | 29 | 第五册第一分册S6-3-12 | 右幅
7 | K7+091-K7+179 | 88 | 88 | 第五册第一分册S6-3-12 | 右幅
8 | K7+091-K7+170 | 79 | 79 | 第五册第一分册S6-3-12 | 左幅
9 | K7+179-K7+245 | 66 | 66 | 第五册第一分册S6-3-12 | 右幅
10 | K7+170-K7+245 | 75 | 75 | 第五册第一分册S6-3-12 | 左幅
11 | K7+245-K7+416 | 341 | 341 | 第五册第一分册S6-3-12 | 全幅
12 | ZK6+809-ZK6+838 | 29 | 29 | 第五册第一分册S6-3-12 | 左幅
13 | CK0+027-CK0+255 | 255 | 255 | 第五册第一分册S6-3-12
14 | DK0+000-DK0+214 | 250 | 250 | 第五册第一分册S6-3-12
合计： |  | 2925 | 2925
计算： 复核： 监理: 日期:

## 310-1-1-2 D300mm混凝土排水管
310-1-1-2 D300mm混凝土排水管 数量计算表
序号 | 段落 | 核算数量（m) | 图纸数量（m) | 备注
1 | K6+350 | 21 | 21 | 第二册PS2-5
2 | K6+400 | 20 | 20
3 | K6+450 | 20 | 20
4 | K6+515 | 20 | 20
5 | K6+685 | 20 | 20
6 | K6+765 | 20 | 20
7 | K7+170 | 26 | 26
8 | K7+230 | 17 | 17
9 | K7+280 | 17 | 17
10 | K7+345 | 17 | 17
合计： |  | 198 | 198
计算： 复核： 监理: 日期:

## 310-1-2-4 D110mmPVC排水管
310-1-2-4 D110mmPVC排水管 数量计算表
序号 | 段落 | 核算数量（m) | 图纸数量（m) | 备注
1 | K4+581-K4+717 | 37 | 37 | 第二册PS2-4
2 | K6+037-K6+710 | 280 | 280 | 第二册PS2-4
3 | K6+170-6+800 | 17 | 17 | 第二册PS2-4
4 | K6+800-K6+840 | 17 | 17 | 第二册PS2-4
5 | K7+080-K7+427 | 17 | 17 | 第二册PS2-4
6
7
8
合计： |  | 368 | 368
计算： 复核： 监理: 日期:

## 310-2-2-1 D300Ⅱ级钢筋砼雨水管
310-2-2-1 D300Ⅱ级钢筋砼雨水管 数量计算表
序号 | 段落 | 核算数量（m) | 图纸数量（m) | 备注
1 | 雨水口连接管 | 174 | 174 | 第二册PS3-5-1
2
3
4
5
6
7
8
合计： |  | 174 | 174
计算： 复核： 监理: 日期:

## 310-2-2-2 D600Ⅱ级钢筋砼雨水管
310-2-2-2 D600Ⅱ级钢筋砼雨水管 数量计算表
序号 | 段落 | 核算数量（m) | 图纸数量（m) | 备注
1 | Y5-Y6 | 32 | 32 | 第二册PS3-1 第二册PS3-3 第二册PS3-5-1
2 | Y6-Y7 | 32 | 32
3 | Y7-Y8 | 32 | 32
4 | Y8-Y9 | 32 | 32
5 | Y9-Y10 | 32 | 32
6 | Y10-Y11 | 32 | 32
7 | Y11-Y12 | 28 | 28
8 | Y5-Y13 | 26.61 | 26.61
9 | Y13-Y14 | 31.91 | 31.91
10 | Y14-Y15 | 32 | 32
11 | Y15-Y16 | 32 | 32
12 | Y16-Y17 | 32 | 32
13 | Y17-Y18 | 32 | 32
14 | Y18-Y19 | 32 | 32
15 | Y19-Y20 | 28 | 28
合计： |  | 466.52 | 466.52
计算： 复核： 监理: 日期:

## 310-2-2-3 D800Ⅱ级钢筋砼雨水管
310-2-2-3 D800Ⅱ级钢筋砼雨水管 数量计算表
序号 | 段落 | 核算数量（m) | 图纸数量（m) | 备注
1 | Y1-Y2 | 8 | 8 | 第二册PS3-1 第二册PS3-3 第二册PS3-5-1
2 | Y2-Y3 | 32.01 | 32.01
3 | Y3-Y4 | 32 | 32
4 | Y4-Y5 | 28 | 28
5
6
7
8
合计： |  | 100.01 | 100.01
计算： 复核： 监理: 日期:

## 310-2-3-2 球墨铸铁给水管（DN200)
310-2-3-2 球墨铸铁给水管（DN200) 数量计算表
序号 | 段落 | 核算数量（m) | 图纸数量（m) | 备注
1 |  | 100 | 100 | 第二测PS3-5-2
2
3
4
5
6
7
8
合计： |  | 100 | 100
计算： 复核： 监理: 日期:

## 310-3 中央分隔带渗沟
310-3 中央分隔带渗沟 数量计算表
序号 | 段落 | 核算数量（M) | 图纸数量（M) | 备注
1 | K4+581-K4+717 | 272 | 272 | 第二册PS2-4
2 | K6+037-K6+710 | 1156 | 1156 | 第二册PS2-4
3 | K6+170-6+800 | 90 | 90 | 第二册PS2-4
4 | K6+800-K6+840 | 40 | 40 | 第二册PS2-4
5 | K7+080-K7+427 | 347 | 347 | 第二册PS2-4
6
7
8
合计： |  | 1905 | 1905
计算： 复核： 监理: 日期:

## 310-4 集水井
310-4 集水井 数量计算表
序号 | 段落 | 核算数量（个 ) | 图纸数量（个) | 备注
1 | K6+350 | 1 | 1 | 第二册PS2-5
2 | K6+400 | 1 | 1 | 第二册PS2-5
3 | K6+450 | 1 | 1 | 第二册PS2-5
4 | K6+515 | 1 | 1 | 第二册PS2-5
5 | K6+685 | 1 | 1 | 第二册PS2-5
6 | K6+765 | 1 | 1 | 第二册PS2-5
7 | K7+170 | 1 | 1 | 第二册PS2-5
8 | K7+230 | 1 | 1 | 第二册PS2-5
9 | K7+280 | 1 | 1 | 第二册PS2-5
10 | K7+345 | 1 | 1 | 第二册PS2-5
合计： |  | 10 | 10
计算： 复核： 监理: 日期:

## 310-5-1 矩形钢筋砼（内空1.1×1.1m）检查井
310-5-1 矩形钢筋砼（内空1.1×1.1m）检查井数量计算表
序号 | 段落 | 核算数量（个) | 图纸数量（个) | 备注
1 | C、D匝道 | 15 | 15 | 第二册PS3-1 第二册PS3-3 第二册PS3-5-1
2
3
4
5
6
7
8
合计： |  | 15 | 15
计算： 复核： 监理: 日期:

## 310-5-2 矩形钢筋砼（内空1.25×1.25）检查井
310-5-2 矩形钢筋砼（内空1.25×1.25）检查井数量计算表
序号 | 段落 | 核算数量（个) | 图纸数量（个) | 备注
1 | D匝道 | 4 | 4 | 第二册PS3-1 第二册PS3-3 第二册PS3-5-1
2
3
4
5
6
7
8
合计： |  | 4 | 4
计算： 复核： 监理: 日期:

## 310-10-1 砖砌单篦雨水口
310-10-1 砖砌单篦雨水口数量计算表
序号 | 段落 | 核算数量（个) | 图纸数量（个) | 备注
1 | C/D匝道 | 32 | 32 | 第二册PS3-1 第二册PS3-5-1
2
3
4
5
6
7
8
合计： |  | 32 | 32
计算： 复核： 监理: 日期:

## 310-13-1 砂砾（碎石）透水层 路肩排水
310-13-1 砂砾（碎石）透水层路肩排水数量计算表
序号 | 段落 | 长度 |  | 核算数量（m2) | 图纸数量（m2) | 备注
|  | 左侧（m） | 右侧（m）
1 | K4+300-K4+316 |  | 16 | 1.4 | 1.4 | 第二册PS2-4 | 挖
2 | K4+316-K4+331 |  | 15 | 1.8 | 1.8 |  | 填
3 | K4+581-K4+760 |  | 179 | 21.2 | 21.2 |  | 填
4 | K4+760-K4+780 |  | 20 | 17.3 | 17.3 |  | 挖
5 | K5+980-K6+180 |  | 200 | 29.2 | 29.2 |  | 挖
6 | K6+180-K6+517 |  | 337 | 40 | 40 |  | 填
7 | K6+517-K6+680 |  | 163 | 10.4 | 10.4 |  | 挖
8 | K6+680-K6+800 |  | 120 | 14.2 | 14.2 |  | 填
9 | K4+300-K4+331 | 31 |  | 3.7 | 3.7 |  | 填
10 | K4+581-K4+780 | 199 |  | 4.9 | 4.9 |  | 挖
11 | K5+980-K6+037 | 57 |  | 2.7 | 2.7 |  | 挖
12 | ZK4+300-ZK4+331 |  | 31 | 5.4 | 5.4 |  | 挖
13 | ZK4+722-ZK4+785 |  | 63 | 2.8 | 2.8 |  | 挖
14 | ZK6+016-ZK6+048 |  | 32 | 2.7 | 2.7 |  | 挖
15 | ZK4+300-ZK4+331 | 31 |  | 3.7 | 3.7 |  | 填
16 | ZK4+586-ZK4+700 | 114 |  | 13.5 | 13.5 |  | 填
17 | ZK4+700-ZK4+785 | 85 |  | 22.8 | 22.8 |  | 挖
18 | ZK6+016-ZK6+280 | 264 |  | 19.9 | 19.9 |  | 挖
19 | ZK6+280-ZK6+510 | 230 |  | 27.3 | 27.3 |  | 填
20 | ZK6+510-ZK6+756 | 246 |  | 4.6 | 4.6 |  | 挖
21 | ZK6+756-ZK6+809 | 53 |  | 6.3 | 6.3 |  | 填
22 | K6+800-K6+840 | 40 | 40 | 9.5 | 9.5 |  | 填
23 | K7+080-K7+179 |  | 99 | 11.8 | 11.8 |  | 填
24 | K7+080-K7+170 | 90 |  | 10.7 | 10.7 |  | 填
25 | K7+179-K7+427 |  | 248 | 29.4 | 29.4 |  | 填
26 | K7+171-K7+427 | 256 |  | 30.3 | 30.3 |  | 填
27 | AK0+121-AK0+200 | 79 | 79 | 18.7 | 18.7 |  | 填
28 | AK0+200-AK0+366 | 166 | 166 | 28.7 | 28.7 |  | 挖
29 | AK0+386-AK0+461 | 75 | 75 | 17.8 | 17.8 |  | 填
30 | BK0+000-BK0+077 | 77 | 77 | 18.4 | 18.4 |  | 填
31 | BK0+097-BK0+117 | 20 | 20 | 4.7 | 4.7 |  | 填
32 | BK0+117-BK0+320 | 203 | 203 | 35.1 | 35.1 |  | 挖
33 | BK0+117-BK0+375 | 258 | 258 | 61.2 | 61.2 |  | 填
34 | CK0+000-CK0+255 | 255 | 255 | 60.4 | 60.4 |  | 填
35 | DK0+000-DK0+246 | 245 | 245 | 58.3 | 58.3 |  | 填
合计： |  |  |  | 650.8 | 650.8
计算： 复核： 监理: 日期:

## 310-13-2 透水土工布 路肩排水
310-13-2 透水土工布 路肩排水 数量计算表
序号 | 段落 | 长度 |  | 核算数量（m2) | 图纸数量（m2) | 备注
|  | 左侧（m） | 右侧（m）
1 | K4+300-K4+316 |  | 16 | 13.6 | 13.6 | 第二册PS2-4 | 挖
2 | K4+316-K4+331 |  | 15 | 14.7 | 14.7 |  | 填
3 | K4+581-K4+760 |  | 179 | 175.4 | 175.4 |  | 填
4 | K4+760-K4+780 |  | 20 | 17 | 17 |  | 挖
5 | K5+980-K6+180 |  | 200 | 170 | 170 |  | 挖
6 | K6+180-K6+517 |  | 337 | 330.3 | 330.3 |  | 填
7 | K6+517-K6+680 |  | 163 | 138.6 | 138.6 |  | 挖
8 | K6+680-K6+800 |  | 120 | 117.6 | 117.6 |  | 填
9 | K4+300-K4+331 | 31 |  | 30.4 | 30.4 |  | 填
10 | K4+581-K4+780 | 199 |  | 169.2 | 169.2 |  | 挖
11 | K5+980-K6+037 | 57 |  | 48.5 | 48.5 |  | 挖
12 | ZK4+300-ZK4+331 |  | 31 | 26.4 | 26.4 |  | 挖
13 | ZK4+722-ZK4+785 |  | 63 | 53.6 | 53.6 |  | 挖
14 | ZK6+016-ZK6+048 |  | 32 | 27.2 | 27.2 |  | 挖
15 | ZK4+300-ZK4+331 | 31 |  | 30.4 | 30.4 |  | 填
16 | ZK4+586-ZK4+700 | 114 |  | 111.7 | 111.7 |  | 填
17 | ZK4+700-ZK4+785 | 85 |  | 72.3 | 72.3 |  | 挖
18 | ZK6+016-ZK6+280 | 264 |  | 224.4 | 224.4 |  | 挖
19 | ZK6+280-ZK6+510 | 230 |  | 225.4 | 225.4 |  | 填
20 | ZK6+510-ZK6+756 | 246 |  | 209.1 | 209.1 |  | 挖
21 | ZK6+756-ZK6+809 | 53 |  | 51.9 | 51.9 |  | 填
22 | K6+800-K6+840 | 40 | 40 | 78.4 | 78.4 |  | 填
23 | K7+080-K7+179 |  | 99 | 97.5 | 97.5 |  | 填
24 | K7+080-K7+170 | 90 |  | 88.5 | 88.5 |  | 填
25 | K7+179-K7+427 |  | 248 | 242.6 | 242.6 |  | 填
26 | K7+171-K7+427 | 256 |  | 250.5 | 250.5 |  | 填
27 | AK0+121-AK0+200 | 79 | 79 | 154.7 | 154.7 |  | 填
28 | AK0+200-AK0+366 | 166 | 166 | 282.2 | 282.2 |  | 挖
29 | AK0+386-AK0+461 | 75 | 75 | 147.2 | 147.2 |  | 填
30 | BK0+000-BK0+077 | 77 | 77 | 151.7 | 151.7 |  | 填
31 | BK0+097-BK0+117 | 20 | 20 | 38.4 | 38.4 |  | 填
32 | BK0+117-BK0+320 | 203 | 203 | 345.1 | 345.1 |  | 挖
33 | BK0+117-BK0+375 | 258 | 258 | 505.2 | 505.2 |  | 填
34 | CK0+000-CK0+255 | 255 | 255 | 499.1 | 499.1 |  | 填
35 | DK0+000-DK0+246 | 245 | 245 | 481.2 | 481.2 |  | 填
合计： |  |  |  | 5620 | 5620
计算： 复核： 监理: 日期:

## 310-13-5 防渗土工布 路肩排水
310-13-5 防渗土工布 路肩排水 数量计算表
序号 | 段落 | 长度 |  | 核算数量（m2) | 图纸数量（m2) | 备注
|  | 左侧（m） | 右侧（m）
1 | K4+300-K4+316 |  | 16 | 9.6 | 9.6 | 第二册PS2-4 | 挖
2 | K4+316-K4+331 |  | 15 | 17 | 17 |  | 填
3 | K4+581-K4+760 |  | 179 | 202.3 | 202.3 |  | 填
4 | K4+760-K4+780 |  | 20 | 12 | 12 |  | 挖
5 | K5+980-K6+180 |  | 200 | 120 | 120 |  | 挖
6 | K6+180-K6+517 |  | 337 | 380.8 | 380.8 |  | 填
7 | K6+517-K6+680 |  | 163 | 97.8 | 97.8 |  | 挖
8 | K6+680-K6+800 |  | 120 | 135.6 | 135.6 |  | 填
9 | K4+300-K4+331 | 31 |  | 35 | 35 |  | 填
10 | K4+581-K4+780 | 199 |  | 119.4 | 119.4 |  | 挖
11 | K5+980-K6+037 | 57 |  | 34.2 | 34.2 |  | 挖
12 | ZK4+300-ZK4+331 |  | 31 | 18.6 | 18.6 |  | 挖
13 | ZK4+722-ZK4+785 |  | 63 | 37.8 | 37.8 |  | 挖
14 | ZK6+016-ZK6+048 |  | 32 | 19.2 | 19.2 |  | 挖
15 | ZK4+300-ZK4+331 | 31 |  | 35 | 35 |  | 填
16 | ZK4+586-ZK4+700 | 114 |  | 128.8 | 128.8 |  | 填
17 | ZK4+700-ZK4+785 | 85 |  | 51 | 51 |  | 挖
18 | ZK6+016-ZK6+280 | 264 |  | 158.4 | 158.4 |  | 挖
19 | ZK6+280-ZK6+510 | 230 |  | 259.9 | 259.9 |  | 填
20 | ZK6+510-ZK6+756 | 246 |  | 147.6 | 147.6 |  | 挖
21 | ZK6+756-ZK6+809 | 53 |  | 59.9 | 59.9 |  | 填
22 | K6+800-K6+840 | 40 | 40 | 90.4 | 90.4 |  | 填
23 | K7+080-K7+179 |  | 99 | 112.4 | 112.4 |  | 填
24 | K7+080-K7+170 | 90 |  | 102.1 | 102.1 |  | 填
25 | K7+179-K7+427 |  | 248 | 279.8 | 279.8 |  | 填
26 | K7+171-K7+427 | 256 |  | 288.8 | 288.8 |  | 填
27 | AK0+121-AK0+200 | 79 | 79 | 178.4 | 178.4 |  | 填
28 | AK0+200-AK0+366 | 166 | 166 | 199.2 | 199.2 |  | 挖
29 | AK0+386-AK0+461 | 75 | 75 | 169.8 | 169.8 |  | 填
30 | BK0+000-BK0+077 | 77 | 77 | 174.9 | 174.9 |  | 填
31 | BK0+097-BK0+117 | 20 | 20 | 44.3 | 44.3 |  | 填
32 | BK0+117-BK0+320 | 203 | 203 | 243.6 | 243.6 |  | 挖
33 | BK0+117-BK0+375 | 258 | 258 | 582.6 | 582.6 |  | 填
34 | CK0+000-CK0+255 | 255 | 255 | 575.4 | 575.4 |  | 填
35 | DK0+000-DK0+246 | 245 | 245 | 554.8 | 554.8 |  | 填
合计： |  |  |  | 5676.4 | 5676.4
计算： 复核： 监理: 日期:

## 310-15 流水槽
310-15 流水槽 数量计算表
序号 | 段落 | 核算数量（m) | 图纸数量（m) | 备注
1 | K6+292-K6+800 | 508 | 508 | 第二册PS2-5
2 | K7+110-K7+390 | 280 | 280 | 第二册PS2-5
3
4
5
6
7
8
合计： |  | 788 | 788
计算： 复核： 监理: 日期:

## 310-16 急流槽
310-16 急流槽 数量计算表
序号 | 段落 | 核算数量（m) | 图纸数量（m) | 备注
1 | K6+400 | 13.3 | 13.3 | 第二册PS2-5
2 | K6+450 | 11.4 | 11.4 | 第二册PS2-5
3
4
5
6
7
8
合计： |  | 24.7 | 24.7
计算： 复核： 监理: 日期: